## BOM_MMU control board V3_PCB_1_
No. | Quantity | Comment | Designator | Footprint | Value | Manufacturer Part | Manufacturer | Supplier Part | Supplier
1 | 8 | B3B-XH-AM(LF)(SN) | Belay,EN0,EN1,EN2,EN3,EN4,EN5,RGB | CONN-TH_3P-P2.50_B3B-XH-AM-LF-SN |  | B3B-XH-AM(LF)(SN) | JST | C161870 | LCSC
2 | 13 | 100nF | C1,C4,C5,C19,C20,C23,C24,C25,C26,C27,C28,C29,C31 | C1206 |  | CL31B104KBCNNNC | SAMSUNG(三星) | C24497 | LCSC
3 | 4 | 10uF | C2,C3,C17,C18 | C1206 |  | CL31A106KBHNNNE | SAMSUNG(三星) | C13585 | LCSC
4 | 3 | 10nF | C7,C16,C30 | C1206 |  | 1206B103K500NT | FH(风华) | C1846 | LCSC
5 | 1 | 1uF | C21 | C0603 |  | CL10A105KO8NNNC | SAMSUNG(三星) | C1592 | LCSC
6 | 1 | 10uF | C22 | C0603 |  | CL10A106KP8NNNC | SAMSUNG(三星) | C19702 | LCSC
7 | 4 | SS34_C8678 | D1,D2,D4,D6 | SMA_L4.3-W2.6-LS5.2-RD |  | SS34 | MDD(辰达半导体) | C8678 | LCSC
8 | 5 | B2B-XH-A (LF)(SN) | FAN0,FAN1,FAN2,TH1,TH3 | CONN-TH_B2B-XH-A-LF-SN |  | B2B-XH-A(LF)(SN) | JST | C158012 | LCSC
9 | 1 | 1125-1104G0S118C005 | I2C | HDR-TH_4P-P2.54-V-M |  | 1125-1104G0S118C005 | Wcon(维峰电子) | C721444 | LCSC
10 | 11 | 0805G (Green) | LED1,LED13,LED14,LED15,LED16,LED17,MF,MF2,MF3,MF5,PWR | LED0805-R-RD |  | KT-0805G | KENTO | C2297 | LCSC
11 | 1 | SKC6812RGBW-WS | LED12 | LED-SMD_4P-4.9-W4.9-LS5.0-BR |  | SKC6812RGBW-WS | 欧思科光电 | C5378724 | LCSC
12 | 2 | B5B-XH-AM(LF)(SN) | Motor1,Motor2 | CONN-TH_5P-P2.50_JST_B5B-XH-A-M |  | B5B-XH-AM(LF)(SN) | JST | C161872 | LCSC
13 | 2 | Solder Bridge | PA11,PA12 | 0402-BRIDGE
14 | 4 | AO3400A | Q1,Q2,Q3,Q8 | SOT-23-3_L2.9-W1.3-P1.90-LS2.4-BR |  | AO3400A | AOS | C20917 | LCSC
15 | 1 | BSS138 | Q6 | SOT-23-3_L2.9-W1.3-P1.90-LS2.4-BR |  | BSS138 | 宏迦橙 | C7420339 | LCSC
16 | 1 | 1kΩ | R1 | R0805 |  | 0805W8F1001T5E | UNI-ROYAL(厚声) | C17513 | LCSC
17 | 6 | 4.7kΩ | R2,R36,R38,R40,R42,R44 | R0805 | 4.7kΩ | 0805W8F4701T5E | UNI-ROYAL(厚声) | C17673 | LCSC
18 | 18 | 10kΩ | R3,R7,R9,R29,R30,R31,R32,R37,R39,R41,R43,R45,R48,R50,R53,R58,R59,R60 | R0805 |  | 0805W8F1002T5E | UNI-ROYAL(厚声) | C17414 | LCSC
19 | 4 | 10Ω | R4,R6,R8,R55 | R0805_NEW | 10Ω | 0805W8F100JT5E | UNI-ROYAL(厚声) | C17415 | LCSC
20 | 3 | 4.7kΩ | R5,R24,R46 | R0805 |  | 0805W8F4701T5E | UNI-ROYAL(Uniroyal Elec) | C17673 | LCSC
21 | 2 | 5.1kΩ | R33,R34 | R0805 |  | 0805W8F5101T5E | UNI-ROYAL(厚声) | C27834 | LCSC
22 | 2 | 1MΩ | R54,R57 | R0805 | 1MΩ | 0805W8F1004T5E | UNI-ROYAL(厚声) | C17514 | LCSC
23 | 1 | 470Ω | R61 | R0805 | 470Ω | 0805W8F4700T5E | UNI-ROYAL(厚声) | C17710 | LCSC
24 | 1 | STM32 Blue Pill | STM32 | STM32 BLUE PILL COPY |  | ?
25 | 1 | AMS1117-5.0 | U1 | SOT-223_L6.5-W3.5-P2.30-LS7.0-BR |  | AMS1117-5.0 | AMS | C6187 | LCSC
26 | 2 | JL301-50002U02 | U2,U6 | CONN-TH_2P-P2.54_JL301-50002U02 |  | JL301-50002U02 | JILN(锦凌) | C395214 | LCSC
27 | 1 | IRF540N_C5121605 | U3 | TO-220AB-3_L10.4-W4.6-P2.54-L |  | IRF540N | minos(迈诺斯) | C5121605 | LCSC
28 | 1 | L7806CV_C443685 | U4 | TO-220-3_L10.0-W4.5-P2.54-L |  | L7806CV | UMW(友台半导体) | C443685 | LCSC
29 | 6 | GPHA101-0302A001A1BA | U5,U7,U9,U11,U18,U19 | HDR-TH_3P-P2.54-V-M |  | GPHA101-0302A001A1BA | GREENCONN(格康) | C7434480 | LCSC
30 | 1 | LTC4311CSC6#TRPBF | U12 | SC-70-6_L2.1-W1.3-P0.65-LS2.1-BR |  | LTC4311CSC6#TRPBF | ADI(亚德诺) | C580856 | LCSC
31 | 1 | CH340K_C18208922 | U13 | ESOP-10_L4.9-W3.9-P1.00-LS6.0-BL-EP |  | CH340K | WCH(南京沁恒) | C18208922 | LCSC
32 | 1 | GT-USB-7010ASV | U14 | USB-C-SMD_G-SWITCH_GT-USB-7010ASV |  | GT-USB-7010ASV | G-Switch(品赞) | C2988369 | LCSC