## PickAndPlace_PCB_1_2025-01-04
Designator | Device | Footprint | Mid X | Mid Y | Ref X | Ref Y | Pad X | Pad Y | Pins | Layer | Rotation | SMD | Comment
C23 | 100nF | C1206 | 15.875mm | -16.383mm | 15.875mm | -16.383mm | 14.282mm | -16.383mm | 2 | T | 0 | Yes | 100nF
C24 | 100nF | C1206 | 19.812mm | -19.812mm | 19.812mm | -19.812mm | 19.812mm | -18.219mm | 2 | T | 270 | Yes | 100nF
R33 | 5.1kΩ | R0805 | 9.779mm | -21.971mm | 9.779mm | -21.971mm | 9.779mm | -22.971mm | 2 | T | 90 | Yes | 5.1kΩ
R34 | 5.1kΩ | R0805 | 9.779mm | -16.129mm | 9.779mm | -16.129mm | 9.779mm | -15.129mm | 2 | T | 270 | Yes | 5.1kΩ
U13 | CH340K_C18208922 | ESOP-10_L4.9-W3.9-P1.00-LS6.0-BL-EP | 14.859mm | -20.663mm | 14.859mm | -20.663mm | 12.289mm | -18.663mm | 11 | T | 270 | Yes | CH340K_C18208922
U14 | GT-USB-7010ASV | USB-C-SMD_G-SWITCH_GT-USB-7010ASV | 5.207mm | -19.177mm | 5.207mm | -19.177mm | 6.987mm | -14.857mm | 16 | T | 270 | No | GT-USB-7010ASV
U2 | JL301-50002U02 | CONN-TH_2P-P2.54_JL301-50002U02 | 87.884mm | -19.559mm | 87.884mm | -19.559mm | 87.884mm | -22.099mm | 2 | T | 90 | No | JL301-50002U02
U6 | JL301-50002U02 | CONN-TH_2P-P2.54_JL301-50002U02 | 88.011mm | -36.196mm | 88.011mm | -36.196mm | 88.011mm | -38.736mm | 2 | T | 90 | No | JL301-50002U02
I2C | 1125-1104G0S118C005 | HDR-TH_4P-P2.54-V-M | 34.417mm | -33.02mm | 34.417mm | -33.02mm | 30.607mm | -33.02mm | 4 | T | 0 | No | 1125-1104G0S118C005
C21 | 1uF | C0603 | 33.02mm | -19.939mm | 33.02mm | -19.939mm | 32.32mm | -19.939mm | 2 | T | 0 | Yes | 1uF
C22 | 10uF | C0603 | 34.925mm | -21.717mm | 34.925mm | -21.717mm | 35.625mm | -21.717mm | 2 | T | 180 | Yes | 10uF
R30 | 10kΩ | R0805 | 38.735mm | -21.717mm | 38.735mm | -21.717mm | 37.735mm | -21.717mm | 2 | T | 0 | Yes | 10kΩ
R31 | 10kΩ | R0805 | 34.569mm | -16.764mm | 34.569mm | -16.764mm | 35.569mm | -16.764mm | 2 | T | 180 | Yes | 10kΩ
R32 | 10kΩ | R0805 | 38.887mm | -16.764mm | 38.887mm | -16.764mm | 37.887mm | -16.764mm | 2 | T | 0 | Yes | 10kΩ
U12 | LTC4311CSC6#TRPBF | SC-70-6_L2.1-W1.3-P0.65-LS2.1-BR | 36.728mm | -19.177mm | 36.728mm | -19.177mm | 36.078mm | -20.127mm | 6 | T | 270 | Yes | LTC4311CSC6#TRPBF
U5 | GPHA101-0302A001A1BA | HDR-TH_3P-P2.54-V-M | 59.309mm | -12.573mm | 59.309mm | -12.573mm | 61.849mm | -12.573mm | 3 | T | 180 | No | GPHA101-0302A001A1BA
U7 | GPHA101-0302A001A1BA | HDR-TH_3P-P2.54-V-M | 59.309mm | -20.193mm | 59.309mm | -20.193mm | 61.849mm | -20.193mm | 3 | T | 180 | No | GPHA101-0302A001A1BA
U9 | GPHA101-0302A001A1BA | HDR-TH_3P-P2.54-V-M | 59.309mm | -15.113mm | 59.309mm | -15.113mm | 61.849mm | -15.113mm | 3 | T | 180 | No | GPHA101-0302A001A1BA
U11 | GPHA101-0302A001A1BA | HDR-TH_3P-P2.54-V-M | 59.309mm | -17.653mm | 59.309mm | -17.653mm | 61.849mm | -17.653mm | 3 | T | 180 | No | GPHA101-0302A001A1BA
MF | 0805G (Green) | LED0805-R-RD | 76.454mm | -56.388mm | 76.454mm | -56.388mm | 76.454mm | -57.438mm | 2 | T | 270 | Yes | 0805G (Green)
R29 | 10kΩ | R0805 | 74.168mm | -56.547mm | 74.168mm | -56.547mm | 74.168mm | -57.547mm | 2 | T | 90 | Yes | 10kΩ
C17 | 10uF | C1206 | 66.926mm | -11.433mm | 66.926mm | -11.433mm | 65.333mm | -11.433mm | 2 | T | 0 | Yes | 10uF
C18 | 10uF | C1206 | 72.26mm | -2.162mm | 72.26mm | -2.162mm | 73.852mm | -2.162mm | 2 | T | 180 | Yes | 10uF
C19 | 100nF | C1206 | 72.26mm | -11.433mm | 72.26mm | -11.433mm | 70.667mm | -11.433mm | 2 | T | 0 | Yes | 100nF
C20 | 100nF | C1206 | 66.926mm | -2.162mm | 66.926mm | -2.162mm | 65.333mm | -2.162mm | 2 | T | 0 | Yes | 100nF
U4 | L7806CV_C443685 | TO-220-3_L10.0-W4.5-P2.54-L | 69.593mm | -6.226mm | 69.593mm | -6.226mm | 72.133mm | -6.231mm | 3 | T | 180 | No | L7806CV_C443685
U3 | IRF540N_C5121605 | TO-220AB-3_L10.4-W4.6-P2.54-L | 74.549mm | -33.909mm | 74.549mm | -33.909mm | 72.009mm | -33.909mm | 3 | T | 0 | No | IRF540N_C5121605
C16 | 10nF | C1206 | 39.751mm | -8.128mm | 39.751mm | -8.128mm | 38.158mm | -8.128mm | 2 | T | 0 | Yes | 10nF
R24 | 4.7kΩ | R0805 | 39.37mm | -14.224mm | 39.37mm | -14.224mm | 40.37mm | -14.224mm | 2 | T | 180 | Yes | 4.7kΩ
TH1 | B2B-XH-A (LF)(SN) | CONN-TH_B2B-XH-A-LF-SN | 39.751mm | -2.794mm | 39.751mm | -2.794mm | 38.481mm | -2.794mm | 2 | T | 180 | No | B2B-XH-A (LF)(SN)
PWR | 0805G (Green) | LED0805-R-RD | 88.138mm | -27.94mm | 88.138mm | -27.94mm | 88.138mm | -26.89mm | 2 | T | 90 | Yes | 0805G (Green)
C1 | 100nF | C1206 | 81.534mm | -21.336mm | 81.534mm | -21.336mm | 81.534mm | -19.743mm | 2 | T | 270 | Yes | 100nF
C2 | 10uF | C1206 | 81.534mm | -26.67mm | 81.534mm | -26.67mm | 81.534mm | -28.263mm | 2 | T | 90 | Yes | 10uF
C3 | 10uF | C1206 | 78.867mm | -21.336mm | 78.867mm | -21.336mm | 78.867mm | -19.743mm | 2 | T | 270 | Yes | 10uF
C4 | 100nF | C1206 | 78.867mm | -26.67mm | 78.867mm | -26.67mm | 78.867mm | -28.263mm | 2 | T | 90 | Yes | 100nF
R1 | 1kΩ | R0805 | 85.09mm | -27.305mm | 85.09mm | -27.305mm | 86.09mm | -27.305mm | 2 | T | 180 | Yes | 1kΩ
U1 | AMS1117-5.0 | SOT-223_L6.5-W3.5-P2.30-LS7.0-BR | 72.898mm | -26.416mm | 72.898mm | -26.416mm | 75.756mm | -28.716mm | 4 | T | 0 | Yes | AMS1117-5.0
C5 | 100nF | C1206 | 37.045mm | -45.598mm | 37.045mm | -45.598mm | 37.045mm | -47.191mm | 2 | T | 90 | Yes | 100nF
C25 | 100nF | C1206 | 11.049mm | -45.593mm | 11.049mm | -45.593mm | 11.049mm | -47.186mm | 2 | T | 90 | Yes | 100nF
C26 | 100nF | C1206 | 17.545mm | -45.598mm | 17.545mm | -45.598mm | 17.545mm | -47.191mm | 2 | T | 90 | Yes | 100nF
C27 | 100nF | C1206 | 24.045mm | -45.598mm | 24.045mm | -45.598mm | 24.045mm | -47.191mm | 2 | T | 90 | Yes | 100nF
C28 | 100nF | C1206 | 30.545mm | -45.598mm | 30.545mm | -45.598mm | 30.545mm | -47.191mm | 2 | T | 90 | Yes | 100nF
C29 | 100nF | C1206 | 43.561mm | -45.598mm | 43.561mm | -45.598mm | 43.561mm | -47.191mm | 2 | T | 90 | Yes | 100nF
LED1 | 0805G (Green) | LED0805-R-RD | 40.045mm | -45.598mm | 40.045mm | -45.598mm | 40.045mm | -44.548mm | 2 | T | 90 | Yes | 0805G (Green)
LED13 | 0805G (Green) | LED0805-R-RD | 14.045mm | -45.598mm | 14.045mm | -45.598mm | 14.045mm | -44.548mm | 2 | T | 90 | Yes | 0805G (Green)
LED14 | 0805G (Green) | LED0805-R-RD | 20.545mm | -45.598mm | 20.545mm | -45.598mm | 20.545mm | -44.548mm | 2 | T | 90 | Yes | 0805G (Green)
LED15 | 0805G (Green) | LED0805-R-RD | 27.045mm | -45.598mm | 27.045mm | -45.598mm | 27.045mm | -44.548mm | 2 | T | 90 | Yes | 0805G (Green)
LED16 | 0805G (Green) | LED0805-R-RD | 33.545mm | -45.598mm | 33.545mm | -45.598mm | 33.545mm | -44.548mm | 2 | T | 90 | Yes | 0805G (Green)
LED17 | 0805G (Green) | LED0805-R-RD | 46.545mm | -45.598mm | 46.545mm | -45.598mm | 46.545mm | -44.548mm | 2 | T | 90 | Yes | 0805G (Green)
R3 | 10kΩ | R0805 | 37.045mm | -40.598mm | 37.045mm | -40.598mm | 37.045mm | -41.598mm | 2 | T | 90 | Yes | 10kΩ
R37 | 10kΩ | R0805 | 11.045mm | -40.598mm | 11.045mm | -40.598mm | 11.045mm | -41.598mm | 2 | T | 90 | Yes | 10kΩ
R39 | 10kΩ | R0805 | 17.545mm | -40.598mm | 17.545mm | -40.598mm | 17.545mm | -41.598mm | 2 | T | 90 | Yes | 10kΩ
R41 | 10kΩ | R0805 | 24.045mm | -40.598mm | 24.045mm | -40.598mm | 24.045mm | -41.598mm | 2 | T | 90 | Yes | 10kΩ
R43 | 10kΩ | R0805 | 30.545mm | -40.598mm | 30.545mm | -40.598mm | 30.545mm | -41.598mm | 2 | T | 90 | Yes | 10kΩ
R45 | 10kΩ | R0805 | 43.545mm | -40.598mm | 43.545mm | -40.598mm | 43.545mm | -41.598mm | 2 | T | 90 | Yes | 10kΩ
Belay | B3B-XH-AM(LF)(SN) | CONN-TH_3P-P2.50_B3B-XH-AM-LF-SN | 30.861mm | -2.794mm | 30.861mm | -2.794mm | 28.361mm | -2.794mm | 3 | T | 0 | No | B3B-XH-AM(LF)(SN)
C30 | 10nF | C1206 | 33.391mm | -8.128mm | 33.391mm | -8.128mm | 34.983mm | -8.128mm | 2 | T | 180 | Yes | 10nF
R46 | 4.7kΩ | R0805 | 27.321mm | -8.112mm | 27.321mm | -8.112mm | 26.321mm | -8.112mm | 2 | T | 0 | Yes | 4.7kΩ
RGB | B3B-XH-AM(LF)(SN) | CONN-TH_3P-P2.50_B3B-XH-AM-LF-SN | 48.006mm | -34.798mm | 48.006mm | -34.798mm | 45.506mm | -34.798mm | 3 | T | 0 | No | B3B-XH-AM(LF)(SN)
C7 | 10nF | C1206 | 47.383mm | -7.924mm | 47.383mm | -7.924mm | 45.791mm | -7.924mm | 2 | T | 0 | Yes | 10nF
R5 | 4.7kΩ | R0805 | 43.18mm | -14.224mm | 43.18mm | -14.224mm | 42.18mm | -14.224mm | 2 | T | 0 | Yes | 4.7kΩ
TH3 | B2B-XH-A (LF)(SN) | CONN-TH_B2B-XH-A-LF-SN | 47.383mm | -2.794mm | 47.383mm | -2.794mm | 46.113mm | -2.794mm | 2 | T | 180 | No | B2B-XH-A (LF)(SN)
D4 | SS34_C8678 | SMA_L4.3-W2.6-LS5.2-RD | 75.184mm | -44.831mm | 75.184mm | -44.831mm | 77.384mm | -44.831mm | 2 | T | 180 | Yes | SS34_C8678
FAN1 | B2B-XH-A (LF)(SN) | CONN-TH_B2B-XH-A-LF-SN | 67.564mm | -50.165mm | 67.564mm | -50.165mm | 68.834mm | -50.165mm | 2 | T | 0 | No | B2B-XH-A (LF)(SN)
FAN2 | B2B-XH-A (LF)(SN) | CONN-TH_B2B-XH-A-LF-SN | 59.944mm | -50.165mm | 59.944mm | -50.165mm | 61.214mm | -50.165mm | 2 | T | 0 | No | B2B-XH-A (LF)(SN)
MF2 | 0805G (Green) | LED0805-R-RD | 68.834mm | -56.388mm | 68.834mm | -56.388mm | 68.834mm | -57.438mm | 2 | T | 270 | Yes | 0805G (Green)
MF3 | 0805G (Green) | LED0805-R-RD | 61.214mm | -56.388mm | 61.214mm | -56.388mm | 61.214mm | -57.438mm | 2 | T | 270 | Yes | 0805G (Green)
Q1 | AO3400A | SOT-23-3_L2.9-W1.3-P1.90-LS2.4-BR | 73.152mm | -41.656mm | 73.152mm | -41.656mm | 72.152mm | -40.706mm | 3 | T | 180 | Yes | AO3400A
R48 | 10kΩ | R0805 | 66.548mm | -56.547mm | 66.548mm | -56.547mm | 66.548mm | -57.547mm | 2 | T | 90 | Yes | 10kΩ
R50 | 10kΩ | R0805 | 58.928mm | -56.547mm | 58.928mm | -56.547mm | 58.928mm | -57.547mm | 2 | T | 90 | Yes | 10kΩ
D1 | SS34_C8678 | SMA_L4.3-W2.6-LS5.2-RD | 67.564mm | -44.831mm | 67.564mm | -44.831mm | 69.764mm | -44.831mm | 2 | T | 180 | Yes | SS34_C8678
D2 | SS34_C8678 | SMA_L4.3-W2.6-LS5.2-RD | 59.944mm | -44.958mm | 59.944mm | -44.958mm | 62.144mm | -44.958mm | 2 | T | 180 | Yes | SS34_C8678
FAN0 | B2B-XH-A (LF)(SN) | CONN-TH_B2B-XH-A-LF-SN | 75.184mm | -50.165mm | 75.184mm | -50.165mm | 76.454mm | -50.165mm | 2 | T | 0 | No | B2B-XH-A (LF)(SN)
Q2 | AO3400A | SOT-23-3_L2.9-W1.3-P1.90-LS2.4-BR | 65.659mm | -41.402mm | 65.659mm | -41.402mm | 64.659mm | -40.452mm | 3 | T | 180 | Yes | AO3400A
Q3 | AO3400A | SOT-23-3_L2.9-W1.3-P1.90-LS2.4-BR | 57.912mm | -41.656mm | 57.912mm | -41.656mm | 56.912mm | -40.706mm | 3 | T | 180 | Yes | AO3400A
STM32 | STM32 Blue Pill | STM32 BLUE PILL COPY | 26.797mm | -19.177mm | 50.927mm | -19.177mm | 50.927mm | -26.797mm | 40 | T | 90 | No | STM32 Blue Pill
D6 | SS34_C8678 | SMA_L4.3-W2.6-LS5.2-RD | 82.042mm | -36.322mm | 82.042mm | -36.322mm | 82.042mm | -38.522mm | 2 | T | 90 | Yes | SS34_C8678
MF5 | 0805G (Green) | LED0805-R-RD | 81.949mm | -42.384mm | 81.949mm | -42.384mm | 81.949mm | -43.434mm | 2 | T | 270 | Yes | 0805G (Green)
Q8 | AO3400A | SOT-23-3_L2.9-W1.3-P1.90-LS2.4-BR | 77.851mm | -37.973mm | 77.851mm | -37.973mm | 76.851mm | -37.023mm | 3 | T | 180 | Yes | AO3400A
R4 | 0805W8F100JT5E | R0805_NEW | 63.754mm | -32.004mm | 63.754mm | -32.004mm | 63.754mm | -31.038mm | 2 | T | 270 | Yes | 10Ω
R6 | 0805W8F100JT5E | R0805_NEW | 65.024mm | -38.608mm | 65.024mm | -38.608mm | 64.058mm | -38.608mm | 2 | T | 0 | Yes | 10Ω
R7 | 10kΩ | R0805 | 62.738mm | -36.576mm | 62.738mm | -36.576mm | 61.738mm | -36.576mm | 2 | T | 0 | Yes | 10kΩ
R8 | 0805W8F100JT5E | R0805_NEW | 54.292mm | -40.667mm | 54.292mm | -40.667mm | 53.326mm | -40.667mm | 2 | T | 0 | Yes | 10Ω
R9 | 10kΩ | R0805 | 52.324mm | -42.799mm | 52.324mm | -42.799mm | 51.324mm | -42.799mm | 2 | T | 0 | Yes | 10kΩ
R53 | 10kΩ | R0805 | 85.376mm | -43.434mm | 85.376mm | -43.434mm | 86.376mm | -43.434mm | 2 | T | 180 | Yes | 10kΩ
R54 | 0805W8F1004T5E | R0805 | 77.597mm | -40.894mm | 77.597mm | -40.894mm | 78.597mm | -40.894mm | 2 | T | 180 | Yes | 1MΩ
R55 | 0805W8F100JT5E | R0805_NEW | 73.533mm | -38.1mm | 73.533mm | -38.1mm | 72.567mm | -38.1mm | 2 | T | 0 | Yes | 10Ω
R57 | 0805W8F1004T5E | R0805 | 69.707mm | -39.1mm | 69.707mm | -39.1mm | 69.707mm | -38.1mm | 2 | T | 270 | Yes | 1MΩ
R58 | 10kΩ | R0805 | 66.675mm | -31.242mm | 66.675mm | -31.242mm | 67.675mm | -31.242mm | 2 | T | 180 | Yes | 10kΩ
C31 | 100nF | C1206 | 59.7mm | -31.877mm | 59.7mm | -31.877mm | 61.293mm | -31.877mm | 2 | T | 180 | Yes | 100nF
LED12 | SKC6812RGBW-WS | LED-SMD_4P-4.9-W4.9-LS5.0-BR | 57.785mm | -36.068mm | 57.785mm | -36.068mm | 56.185mm | -38.318mm | 4 | T | 270 | Yes | SKC6812RGBW-WS
Q6 | BSS138_C7420339 | SOT-23-3_L2.9-W1.3-P1.90-LS2.4-BR | 55.753mm | -28.829mm | 55.753mm | -28.829mm | 54.753mm | -27.879mm | 3 | T | 180 | Yes | BSS138
R2 | 0805W8F4701T5E | R0805 | 40.045mm | -41.598mm | 40.045mm | -41.598mm | 41.045mm | -41.598mm | 2 | T | 180 | Yes | 4.7kΩ
R36 | 0805W8F4701T5E | R0805 | 14.045mm | -41.598mm | 14.045mm | -41.598mm | 15.045mm | -41.598mm | 2 | T | 180 | Yes | 4.7kΩ
R38 | 0805W8F4701T5E | R0805 | 20.545mm | -41.598mm | 20.545mm | -41.598mm | 21.545mm | -41.598mm | 2 | T | 180 | Yes | 4.7kΩ
R40 | 0805W8F4701T5E | R0805 | 27.045mm | -41.598mm | 27.045mm | -41.598mm | 28.045mm | -41.598mm | 2 | T | 180 | Yes | 4.7kΩ
R42 | 0805W8F4701T5E | R0805 | 33.545mm | -41.598mm | 33.545mm | -41.598mm | 34.545mm | -41.598mm | 2 | T | 180 | Yes | 4.7kΩ
R44 | 0805W8F4701T5E | R0805 | 46.545mm | -41.598mm | 46.545mm | -41.598mm | 47.545mm | -41.598mm | 2 | T | 180 | Yes | 4.7kΩ
R59 | 10kΩ | R0805 | 51.778mm | -29.989mm | 51.778mm | -29.989mm | 52.778mm | -29.989mm | 2 | T | 180 | Yes | 10kΩ
R60 | 10kΩ | R0805 | 54.975mm | -32.02mm | 54.975mm | -32.02mm | 53.975mm | -32.02mm | 2 | T | 0 | Yes | 10kΩ
R61 | 0805W8F4700T5E | R0805 | 54.175mm | -35.011mm | 54.175mm | -35.011mm | 54.175mm | -34.011mm | 2 | T | 270 | Yes | 470Ω
PA11 | Solder Bridge | 0402-BRIDGE | 53.77mm | -22.73mm | 53.833mm | -22.73mm | 54.334mm | -22.73mm | 2 | T | 180 | Yes | Solder Bridge
PA12 | Solder Bridge | 0402-BRIDGE | 53.785mm | -25.273mm | 53.848mm | -25.273mm | 54.348mm | -25.273mm | 2 | T | 180 | Yes | Solder Bridge
U18 | GPHA101-0302A001A1BA | HDR-TH_3P-P2.54-V-M | 59.309mm | -22.733mm | 59.309mm | -22.733mm | 61.849mm | -22.733mm | 3 | T | 180 | No | GPHA101-0302A001A1BA
U19 | GPHA101-0302A001A1BA | HDR-TH_3P-P2.54-V-M | 59.309mm | -25.273mm | 59.309mm | -25.273mm | 61.849mm | -25.273mm | 3 | T | 180 | No | GPHA101-0302A001A1BA
EN0 | B3B-XH-AM(LF)(SN) | CONN-TH_3P-P2.50_B3B-XH-AM-LF-SN | 13.208mm | -54.102mm | 13.208mm | -54.102mm | 13.208mm | -51.602mm | 3 | T | 270 | No | B3B-XH-AM(LF)(SN)
EN1 | B3B-XH-AM(LF)(SN) | CONN-TH_3P-P2.50_B3B-XH-AM-LF-SN | 19.685mm | -54.102mm | 19.685mm | -54.102mm | 19.685mm | -51.602mm | 3 | T | 270 | No | B3B-XH-AM(LF)(SN)
EN2 | B3B-XH-AM(LF)(SN) | CONN-TH_3P-P2.50_B3B-XH-AM-LF-SN | 26.162mm | -54.102mm | 26.162mm | -54.102mm | 26.162mm | -51.602mm | 3 | T | 270 | No | B3B-XH-AM(LF)(SN)
EN3 | B3B-XH-AM(LF)(SN) | CONN-TH_3P-P2.50_B3B-XH-AM-LF-SN | 32.639mm | -54.102mm | 32.639mm | -54.102mm | 32.639mm | -51.602mm | 3 | T | 270 | No | B3B-XH-AM(LF)(SN)
EN4 | B3B-XH-AM(LF)(SN) | CONN-TH_3P-P2.50_B3B-XH-AM-LF-SN | 39.116mm | -54.102mm | 39.116mm | -54.102mm | 39.116mm | -51.602mm | 3 | T | 270 | No | B3B-XH-AM(LF)(SN)
EN5 | B3B-XH-AM(LF)(SN) | CONN-TH_3P-P2.50_B3B-XH-AM-LF-SN | 45.593mm | -54.102mm | 45.593mm | -54.102mm | 45.593mm | -51.602mm | 3 | T | 270 | No | B3B-XH-AM(LF)(SN)
Motor1 | B5B-XH-AM(LF)(SN) | CONN-TH_5P-P2.50_JST_B5B-XH-A-M | 16.383mm | -2.757mm | 16.383mm | -2.757mm | 11.383mm | -2.757mm | 5 | T | 180 | No | B5B-XH-AM(LF)(SN)
Motor2 | B5B-XH-AM(LF)(SN) | CONN-TH_5P-P2.50_JST_B5B-XH-A-M | 16.002mm | -34.761mm | 16.002mm | -34.761mm | 11.002mm | -34.761mm | 5 | T | 180 | No | B5B-XH-AM(LF)(SN)